## v1-1-0c
Part | NTSC Value | PAL Value | Device | Package
C1 | 1uF@50 | 10uF@16 | CPOL-USE2.5-6 | E2,5-6
C2 | 10pF | 10pF | C-US050-024X044 | C050-024X044
C3 | .22uF | .22uF | C-US050-025X090 | C050-025X090
C4 | .1uF | .1uF | C-US050-025X090 | C050-025X090
C5 | 2.2uF@50v | 2.2uF@50v | CPOL-USE2.5-6 | E2,5-6
C6 | 47uF@10v | 47uF@10v | CPOL-USE2.5-6 | E2,5-6
C7 | .1uF@25v | .1uF@25v | C-US050-025X090 | C050-025X090
C8 | 1000uF@25v | 1000uF@25v | CPOL-USE7.5-16 | E7,5-16
C9 | 10000uF@16v | 10000uF@16v | CPOL-USE45-18AXIAL | E45-18
C10 | .1uF | .1uF | C-US050-025X090 | C050-025X090
C11 | .1uF | .1uF | C-US050-025X090 | C050-025X090
C12 | 10uF@16v | 10uF@16v | CPOL-USE2.5-6 | E2,5-6
C13 | 10uF@25v | 10uF@25v | CPOL-USE2.5-6 | E2,5-6
C14 | .022uF | .022uF | C-US050-024X044 | C050-024X044
C15 | .1uF | .1uF | C-US050-025X090 | C050-025X090
C16 | open | 82pF | C-US050-024X044 | C050-024X044
C17 | .1uF | .1uF | C-US050-025X090 | C050-025X090
C18 | 82pF | 82pF | C-US050-024X044 | C050-024X044
C19 | 82pF | 82pF | C-US050-024X044 | C050-024X044
C20 | .1uF | .1uF | C-US050-025X090 | C050-025X090
C21 | .1uF | .1uF | C-US050-025X090 | C050-025X090
C22 | .1uF | .1uF | C-US050-025X085 | C050-025X085
C23 | open | 10pF | C-US050-024X044 | C050-024X044
C24 | .1uF | .1uF | C-US050-025X090 | C050-025X090
C25 | .1uF | .1uF | C-US050-025X090 | C050-025X090
C26 | .1uF | .1uF | C-US050-025X085 | C050-025X085
C27 | .1uF | .1uF | C-US050-025X090 | C050-025X090
C28 | .1uF | .1uF | C-US050-025X090 | C050-025X090
C29 | 150pF | 150pF | C-US050-024X044 | C050-024X044
C30 | 10uF@16v | 10uF@16v | CPOL-USE2.5-6 | E2,5-6
C31 | .1uF | .1uF | C-US050-024X044 | C050-024X044
C32 | 100pF | 100pF | C-US025-024X044 | C025-024X044
C33 | 680pF | open | C-US050-024X044 | C050-024X044
C34 | 2pF | open | C-US025-024X044 | C025-024X044
C35 | .1uF | open | C-US050-025X090 | C050-025X090
C36 | .01uF | .01uF | C-US050-024X044 | C050-024X044
C37 | .001uF | open | C-US025-030X050 | C025-030X050
C38 | 100pF | 100pF | C-US050-025X085 | C050-025X085
C39 | 56pF | open | C-US050-024X044 | C050-024X044
C40 | .02uF | .02uF | C-US050-025X090 | C050-025X090
C41 | .02uF | .02uF | C-US050-025X090 | C050-025X090
C42 | .02uF | .02uF | C-US050-025X090 | C050-025X090
C43 | open | 100nF | C-US050-025X090 | C050-025X090
C44 | open | 22pF | C-US050-024X044 | C050-024X044
CT1 | C-TRIMM808 | C-TRIMM808 | CTRIM808-BC | Trimmcapacitor
D1 | 1N4148 | 1N4148 | 1N4148 | DO35-10
D2 | 1N4148H | 1N4148H | 1N4148-12 | DO35-12
D3 | 1N4148H | 1N4148H | 1N4148-12 | DO35-12
D4 | 1N4148H | 1N4148H | 1N4148-12 | DO35-12
D5 | 1N4148H | 1N4148H | 1N4148-12 | DO35-12
D6 | 1N4148H | 1N4148H | 1N4148-12 | DO35-12
D7 | 1N4148H | 1N4148H | 1N4148-12 | DO35-12
D8 | 1N4148H | 1N4148H | 1N4148-12 | DO35-12
D9 | 1N4148H | 1N4148H | 1N4148-12 | DO35-12
D10 | 1N4148 | 1N4148 | 1N4148 | DO35-10
D11 | 1N4148 | 1N4148 | 1N4148 | DO35-10
D12 | 1N4148 | 1N4148 | 1N4148 | DO35-10
D13 | 1N4148 | 1N4148 | 1N4148 | DO35-10
D14 | 1N4148 | 1N4148 | 1N4148 | DO35-10
D15 | 1N4148 | 1N4148 | 1N4148 | DO35-10
D16 | 1N4148 | 1N4148 | 1N4148 | DO35-10
F1 | LCL | LCL | LCL | FILTER
F2 | LCL | LCL | LCL | FILTER
F3 | LCL | LCL | LCL | FILTER
J1 | CR22A-44D-2.54DSA(70)CR22A-44D-2.54DSA(70)CR22A-44D-2.54DSA(70) | CR22A-44D-2.54DSA(70)CR22A-44D-2.54DSA(70)CR22A-44D-2.54DSA(70)
J2 | PINHD-1X17 | PINHD-1X17 | 1X17 | PINHEADER
J3 | 26-60-4040 | 26-60-4040 | 26-60-4040 | SHDR4W155P0X396_1X4_
J4 | AUDIO_JACK_3.5MM_PTH | AUDIO_JACK_3.5MM_PTH | AUDIO_JACK_3.5MM_PTH | AUDIO-JACK
J5 | DIN5 | DIN5 | DIN5 | DIN5-RA-PTH
JP1 | PINHD-1X1 | PINHD-1X1 | 1X01 | PINHEADER
JP2 | PINHD-1X1 | PINHD-1X1 | 1X01 | PINHEADER
JP3 | PINHD-1X1 | PINHD-1X1 | 1X01 | PINHEADER
JP4 | PINHD-1X4 | PINHD-1X4 | 1X04 | PINHEADER
JP5 | PINHD-1X1 | PINHD-1X1 | 1X01 | PINHEADER
JP6 | PINHD-1X1 | PINHD-1X1 | 1X01 | PINHEADER
L-V1 | 10uH@4.43MHz | 10uH@4.43MHz | 10MM-VAR-IND | CL2054-136CB
L1 | L-USTFI0305 | L-USTFI0305 | TFI0305 | INDUCTOR,Americansymbol
L2 | L-USTFI0305 | L-USTFI0305 | TFI0305 | INDUCTOR,Americansymbol
L3 | L-USTFI0305 | L-USTFI0305 | TFI0305 | INDUCTOR,Americansymbol
L4 | L-USTFI0305 | L-USTFI0305 | TFI0305 | INDUCTOR,Americansymbol
L5 | L-USTFI0305 | L-USTFI0305 | TFI0305 | INDUCTOR,Americansymbol
L6 | L-USTFI0305 | L-USTFI0305 | TFI0305 | INDUCTOR,Americansymbol
L7 | L-USTFI0305 | L-USTFI0305 | TFI0305 | INDUCTOR,Americansymbol
L8 | L-USTFI0305 | L-USTFI0305 | TFI0305 | INDUCTOR,Americansymbol
LED1 | LED5MM | LED5MM | LED5MM | LED
MOD1 | PINHD-1X1 | PINHD-1X1 | 1X01 | PINHEADER
MOD2 | PINHD-1X1 | PINHD-1X1 | 1X01 | PINHEADER
MOD3 | PINHD-1X1 | PINHD-1X1 | 1X01 | PINHEADER
MOD4 | PINHD-1X1 | PINHD-1X1 | 1X01 | PINHEADER
Q1 | NPN-TO90 | NPN-TO90 | TO92-E1 | NPNTransistror
Q2 | NPN-TO90 | NPN-TO90 | TO92-E1 | NPNTransistror
Q3 | PNP-TO90 | PNP-TO90 | TO92-E1 | PNPTransistror
Q4 | NPN-TO220V | NPN-TO220V | TO220V | NPNTransistror
Q5 | NPN-TO90 | NPN-TO90 | TO92-E1 | NPNTransistror
Q6 | PNP-TO90 | PNP-TO90 | TO92-E1 | PNPTransistror
Q7 | NPN-TO90 | NPN-TO90 | TO92-E1 | NPNTransistror
Q8 | NPN-TO90 | NPN-TO90 | TO92-E1 | NPNTransistror
R1 | 1k | 1k | R-US_0207/10 | 0207/10
R2 | 1k | 1k | R-US_0207/10 | 0207/10
R3 | 1k | 1k | R-US_0207/10 | 0207/10
R4 | 1k | 1k | R-US_0207/10 | 0207/10
R5 | 10k | 10k | R-US_0207/10 | 0207/10
R6 | 820 | 820 | R-US_0207/10 | 0207/10
R7 | 820 | 820 | R-US_0207/10 | 0207/10
R8 | 820 | 820 | R-US_0207/10 | 0207/10
R9 | 820 | 820 | R-US_0207/10 | 0207/10
R10 | 820 | 820 | R-US_0207/10 | 0207/10
R11 | 820 | 820 | R-US_0207/10 | 0207/10
R12 | 820 | 820 | R-US_0207/10 | 0207/10
R13 | 820 | 820 | R-US_0207/10 | 0207/10
R14 | 2.2k | 680 | R-US_0207/10 | 0207/10
R15 | 1.2k | 2.2k | R-US_0207/10 | 0207/10
R16 | 2.7k | 2.7k | R-US_0207/10 | 0207/10
R17 | 56k | 56k | R-US_0207/10 | 0207/10
R18 | 2.7k | 2.7k | R-US_0207/10 | 0207/10
R19 | 2.7k | 2.7k | R-US_0207/10 | 0207/10
R20 | 390 | 390 | R-US_0207/10 | 0207/10
R21 | 560k | 560k | R-US_0207/10 | 0207/10
R22 | 56k | 56k | R-US_0207/10 | 0207/10
R23 | 100 | 100 | R-US_0207/10 | 0207/10
R24 | 10k | 10k | R-US_0207/10 | 0207/10
R25 | 4.7k | 2.7k | R-US_0207/10 | 0207/10
R26 | 10k | 10k | R-US_0207/10 | 0207/10
R27 | 10k | 10k | R-US_0207/10 | 0207/10
R28 | 2.2k | 2.2k | R-US_0207/10 | 0207/10
R29 | 100 | 100 | R-US_0207/10 | 0207/10
R30 | 10k | 10k | R-US_0207/10 | 0207/10
R31 | 3.9k | 3.9k | R-US_0207/10 | 0207/10
R32 | 820 | 820 | R-US_0207/10 | 0207/10
R33 | 1.2k | 1.2k | R-US_0207/10 | 0207/10
R34 | 6.8k | 6.8k | R-US_0207/10 | 0207/10
R35 | 2.7k | 2.7k | R-US_0207/10 | 0207/10
R36 | 1.8k | 1.8k | R-US_0207/10 | 0207/10
R37 | 560 | 560 | R-US_0207/10 | 0207/10
R38 | 820 | 820 | R-US_0207/10 | 0207/10
R39 | 82 | 82 | R-US_0207/10 | 0207/10
R40 | 180 | 180 | R-US_0207/10 | 0207/10
R41 | 680 | 680 | R-US_0207/10 | 0207/10
R42 | 510 | 510 | R-US_0207/10 | 0207/10
R43 | 4.7k | 4.7k | R-US_0207/10 | 0207/10
R44 | 470 | 470 | R-US_0207/10 | 0207/10
R45 | 47k | 47k | R-US_0207/10 | 0207/10
R46 | 510 | 510 | R-US_0207/10 | 0207/10
R47 | 4.7k | 4.7k | R-US_0207/10 | 0207/10
R48 | 1.8k | 1.8k | R-US_0207/10 | 0207/10
R49 | bridge | 220 | R-US_0207/10 | 0207/10
R50 | open | 1.5k | R-US_0207/10 | 0207/10
R51 | open | 1.5k | R-US_0207/10 | 0207/10
R52 | open | 100 | R-US_0207/10 | 0207/10
R53 | 1k | 1k | R-US_0207/10 | 0207/10
R54 | 1.8k | 1.8k | R-US_0207/10 | 0207/10
R55 | 47k | open | R-US_0207/10 | 0207/10
R56 | 100k | open | R-US_0207/10 | 0207/10
R57 | 1k | open | R-US_0207/10 | 0207/10
R58 | 10k | open | R-US_0207/10 | 0207/10
R59 | 180 | open | R-US_0207/10 | 0207/10
R60 | 470 | open | R-US_0207/10 | 0207/10
RA1 | 33k | 33k | RN06 | RN-7
SW1 | 3PDT-AQ-SWITCH | 3PDT-AQ-SWITCH | 3PDT-AQ-SWITCH | 3PDT-AQ-SWITCH
SW2 | 9077-1 | 9077-1 | 9077-1 | 9077-1
U1 | Z80CPU | Z80CPU | DIL40 | Z80FAMILYDEVICE
U2 | DIL24-6 | DIL24-6 | DIL24-6 | DualInLine
U3 | 6116P | 6116P | DIL24-6 | MEMORY
U4 | 6116P | 6116P | DIL24-6 | MEMORY
U5 | DIL24-6 | DIL24-6 | DIL24-6 | DualInLine
U6 | 74LS165N | 74LS165N | 74LS165N | DIL16
U7 | HD61K202P-PLA1 | HD61K202P-PLA1 | HD61K202P-PLA1 | HD61K202P-PLA1
U8 | DIL40 | DIL40 | DIL40 | DualInLine
U9 | 74367N | 74367N | 74367N | DIL16
U10 | 7805 | 7805 | 7805TV | TO220V
U11 | 74LS10N | 74LS10N | 74LS10N | DIL14
U12 | DIL18 | DIL18 | DIL18 | DualInLine/Socket
U13 | 74LS04N | 74LS04N | 74LS04N | DIL14
U14 | 4528N | 4528N | 4528N | DIL16
U15 | 74LS86N | 74LS86N | 74LS86N | DIL14
U16 | 744066N | 744066N | 744066N | DIL14
XTAL1 | 7.15909MhZ | 8.867239MhZ | Q | CRYSTAL
XTAL2 | open | 7.15909Mhz | Q | CRYSTAL
ZD1 | ZENER-DIODEZD-10 | ZENER-DIODEZD-10 | ZDIO-10 | Z-Diode
ZD2 | ZENER-DIODEZD-7.5 | ZENER-DIODEZD-7.5 | ZDIO-7.5 | Z-Diode